## List1
|  |  |  | Dokumentační karta |  |  |  | pořadové | 3 | datum | 2011-01-01
[8 empty] | číslo |  | aktualizace
materiál | 186x1,5 |  | jakost/Norma | DC01 EN10 130 3.1 Halter Heinz Klima BM81-33858 |  |  |  |  | číslo mat. | 736369
pořadové číslo dávky |  | 21 | 22 | 23 | 24 | 25 | 26 | 27 | 28 | 29 | 30
dodavatel |  | 21: Ferona
dodací list |  | 21: 12/81/09327063
datum příjmu |  | 21: 2012-10-16
množství / kg |  | 21: 1863
číslo příjmu |  | 21: 2021
kontrolovaný parametr
šířka min : | 186 | 21: 186.3
max : | 186.8 | 21: 186.3
tloušťka min : | 1.42 | 21: 1.5
max : | 1.58 | 21: 1.5
číslo atestu |  | 21: 2012405341
/
trhací zkouška | bar: 21
atest-pevnost/chem.prv. |  | 21: ano
chem. slož. |  | 21: max. C- 0,12; Mn- 0,6; P-0,045; S-0,045
mechanické vlastnosti |  | 21: mez kluzu max. 280 MPa, pevnost tahu max. 270-410 Mpa, tažnost min. 28%
ANO … shoda , NE … neshoda , S … přijato , R … nepřijato , P … přijato s podmínkou , BMn … obsah Manganu do 0,3 %
Rozhodnutí o dávce | bar: 21
datum |  | 21: 2012-10-18
počet neshod celkem | bar: 21
číslo reklamačního protokolu | bar: 21
kontroloval |  | 21: Míka